## damlama
Qty | Reference(s) | Value | Footprint | DigikeyPN | Total Qty
2 | C1, C2 | CL31B104KBCNFNC | Capacitor_SMD:C_1206_3216Metric | 1276-2744-2-ND | 4
1 | C3 | 10uF | Capacitor_SMD:C_0603_1608Metric | 13-CC0603MPX5R5BB106DKR-ND | 2
7 | C4, C5, C6, C8, C9, C18, C19 | 100nF | Capacitor_SMD:C_0603_1608Metric | AC0603KPX7R7BB104 | 14
1 | C7 | 1uF/10V | Capacitor_SMD:C_0603_1608Metric | 478-12231-6-ND | 2
2 | C11, C17 | 10nF | Capacitor_SMD:C_0603_1608Metric | 13-CC0100KRX5R4BB103TR-ND | 4
2 | C12, C13 | 1uF | Capacitor_SMD:C_0603_1608Metric | 311-1447-6-ND | 4
2 | C15, C16 | 20pF | Capacitor_SMD:C_0603_1608Metric | 399-C0603C200G8HAC7867DKR-ND | 4
2 | C20, C24 | 100uF/63V | Capacitor_SMD:CP_Elec_10x10.5 | 399-15648-6-ND | 4
2 | C21, C25 | 470nF/100V | Capacitor_SMD:C_1206_3216Metric | 399-C1206C474M1REC7210DKR-ND | 4
2 | C22, C26 | 100nF/20V | Capacitor_SMD:C_0805_2012Metric | 718-2500-6-ND | 4
2 | C23, C27 | 100uF/20V | Capacitor_SMD:CP_Elec_6.3x7.7 | 565-3210-6-ND | 4
1 | D1 | SBR3A40SAQ | Diode_SMD:D_SMA | SBR3A40SAQ-13DITR-ND | 2
2 | D2, D3 | SMBJ28A | Diode_SMD:D_SMB | SMBJ28ALFDKR-ND | 4
1 | D4 | 1N4148 | Diode_SMD:D_MiniMELF | 1086-15206-ND | 2
1 | D5 | LED_ACT | LED_THT:LED_D3.0mm | 1830-1004-ND | 2
1 | D6 | LED_DEACT | LED_THT:LED_D3.0mm | 1830-1001-ND | 2
1 | D7 | LED_ERR | LED_THT:LED_D3.0mm | 1830-1000-ND | 2
1 | D8 | LED_PWR | LED_THT:LED_D3.0mm | 1830-1004-ND | 2
2 | D10, D12 | SK56 | Diode_SMD:D_SMC | 1655-SK56DKR-ND | 4
1 | F1 | 3A | Fuse:Fuse_1206_3216Metric | P16741DKR-ND | 2
1 | FB1 | 120R | Inductor_SMD:L_0603_1608Metric | 732-4665-6-ND | 2
1 | J1 | USB_B_Micro | Connector_USB:USB_Micro-B_Molex_47346-0001 | WM11228DKR-ND | 2
1 | J4 | PJ-002A | Damlama:CUI_PJ-002A | CP-002A-ND | 2
2 | L1, L3 | 74477020 | Damlama:IND_1280-WE-PD_WRE | 732-1235-6-ND | 4
1 | Q1 | BC847 | Package_TO_SOT_SMD:SOT-23 | 3757-BC847C_R1_00001DKR-ND | 2
2 | R1, R14 | 10K | Resistor_SMD:R_0603_1608Metric | RNCP0603FTD10K0DKR-ND | 4
3 | R2, R6, R8 | 4K7 | Resistor_SMD:R_0603_1608Metric | 13-RC1206FR-134K7LDKR-ND | 6
2 | R3, R9 | 100R | Resistor_SMD:R_0603_1608Metric | RR08P100DDKR-ND | 4
1 | R7 | 47K | Resistor_SMD:R_0603_1608Metric | 311-47.0KHRCT-ND | 2
3 | R10, R11, R12 | 470R | Resistor_SMD:R_0603_1608Metric | 1292-WR06X471JTLDKR-ND | 6
1 | R13 | 1K2 | Resistor_SMD:R_0603_1608Metric | 13-RC0603FR-131K2LDKR-ND | 2
1 | R15 | 27K | Resistor_SMD:R_0603_1608Metric | 311-27.0KHRDKR-ND | 2
1 | SW1 | BTN_ACT | Button_Switch_SMD:SW_Push_1P1T_NO_Vertical_Wuerth_434133025816 | 732-13663-6-ND | 2
1 | SW2 | BTN_DEACT | Button_Switch_SMD:SW_Push_1P1T_NO_Vertical_Wuerth_434133025816 | 732-13663-6-ND | 2
1 | T2 | PA2748NL | Damlama:PA2748NL | 553-2186-ND | 2
1 | U1 | STM32F103C8T6 | Package_QFP:LQFP-48_7x7mm_P0.5mm | 497-6063-ND | 2
1 | U2 | LM2596S-3.3 | Package_TO_SOT_SMD:TO-263-5_TabPin3 | 4518-LM2596S-3.3DKR-ND | 2
1 | U4 | LM358 | Damlama:SOIC127P599X175-8N | 296-14601-6-ND | 2
1 | U5 | LM2596S-5 | Package_TO_SOT_SMD:TO-263-5_TabPin3 | LM2596S-5.0-ND | 2
1 | Y1 | 32KHz | Crystal:Crystal_C38-LF_D3.0mm_L8.0mm_Vertical | X1123-ND | 2
1 | Y2 | 8MHz | Crystal:Crystal_SMD_HC49-SD | 631-1010-6-ND | 2
DİĞER
1 | U3 | SIM800L-CORE | MARKETIM.NET | https://www.makermarketim.net/sim800-serisi-arduino-gsm-gprs-modulu-simcom-sim800l-modulu-imei-kayitli
1 | K1 | SRD-05VDC-SL-C | OZDISAN | https://ozdisan.com/elektromekanik-komponentler/role-role-soketleri/genel-tip-roleler/SRD-05VDC-SL-C
PCB
5 | PCB | PCB | PCBWAY TURKIYE | https://www.pcbwayturkey.com/

## Digikey Format
Digi-Key Part Number | Quantity | Manufacturer | Manufacturer Part Number | Description
1276-2744-2-ND | 2
13-CC0603MPX5R5BB106DKR-ND | 1
AC0603KPX7R7BB104 | 7
478-12231-6-ND | 1
13-CC0100KRX5R4BB103TR-ND | 2
311-1447-6-ND | 2
399-C0603C200G8HAC7867DKR-ND | 2
399-15648-6-ND | 2
399-C1206C474M1REC7210DKR-ND | 2
718-2500-6-ND | 2
565-3210-6-ND | 2
SBR3A40SAQ-13DITR-ND | 1
SMBJ28ALFDKR-ND | 2
1086-15206-ND | 1
1830-1004-ND | 1
1830-1001-ND | 1
1830-1000-ND | 1
1830-1004-ND | 1
1655-SK56DKR-ND | 2
P16741DKR-ND | 1
732-4665-6-ND | 1
WM11228DKR-ND | 1
CP-002A-ND | 1
732-1235-6-ND | 2
3757-BC847C_R1_00001DKR-ND | 1
RNCP0603FTD10K0DKR-ND | 2
13-RC1206FR-134K7LDKR-ND | 3
RR08P100DDKR-ND | 2
311-47.0KHRCT-ND | 1
1292-WR06X471JTLDKR-ND | 3
13-RC0603FR-131K2LDKR-ND | 1
311-27.0KHRDKR-ND | 1
732-13663-6-ND | 1
732-13663-6-ND | 1
553-2186-ND | 1
497-6063-ND | 1
4518-LM2596S-3.3DKR-ND | 1
296-14601-6-ND | 1
LM2596S-5.0-ND | 1
X1123-ND | 1
631-1010-6-ND | 1